## ENTRADA DE DADES
CÀLCULS ACÚSTICS. OÏDA Versió 14/2023 ©AiE |  |  |  | ©AiE. GRUP DE RECERCA ARQUITECTURA i ENERGIA | www.upc.edu/aie |  |  | ENTRADA DE DADES
NOM DEL PROJECTE: | Taller de prova |  | VOLUM DEL LOCAL (m3): | 105 |  |  | NOMBRE DE PERSONES: | 3
| DESCRIPCIÓ | PARAMENT | ACABAT | SUPERFÍCIE |  | Le: SOROLL EXTERIOR (dB)
No | (del tancament) | codi (fitxer 1) | codi (fitxer 2) | m2 |  | 125Hz | 500Hz | 2000Hz
1 | Terra | 29 | 25 | 35 |  | 30 | 30 | 30
2 | Sostre | 34 | 17 | 35 |  | 66 | 74 | 72
3 | Paret N | 12 | 15 | 17.5 |  | 65 | 73 | 71
4 | Paret E | 12 | 15 | 12 |  | 65 | 73 | 71
5 | Paret O | 12 | 15 | 15 |  | 65 | 73 | 71
6 | Paret S | 12 | 15 | 0.5 |  | 65 | 73 | 71
7 | Finestra S | 17 | 27 | 24 |  | 65 | 73 | 71
8 | Porta O | 26 | 19 | 3 |  | 65 | 73 | 71
9
10
11
12
13
14
15
16
17
18
19
20
21
22
23
24
25
26
27
28
29
30
31
32
| Suma paraments (m2) |  |  | 142 | PARAMENTS OK!

## RESULTATS
CÀLCULS ACÚSTICS. OÏDA Versió 14/2023 | [6 empty] | ©AiE. GRUP DE RECERCA ARQUITECTURA i ENERGIA | www.upc.edu/aie |  |  | RESULTATS
RESULTATS | [5 empty] | ABSORCIÓ a cada freqüència (A) |  |  | Li: SOROLL D'IMMISSIÓ (W)
[6 empty] | 14.26 | 10.92 | 10.07 | 3.9406e-07 | 1.5296e-06 | 6.0349e-07
NOM DEL PROJECTE: |  | Taller de prova |  |  | SUPERFÍCIE | TR: TEMPS DE REVERBERACIÓ (s) |  |  | Li: SOROLL D'IMMISSIÓ (dB)
VOLUM (m3): |  | 105 |  |  | m2 | 125Hz | 500Hz | 2000Hz | 125Hz | 500Hz | 2000Hz
[6 empty] | 1.1755 | 1.514 | 1.6379 | 44.4144 | 51.4635 | 47.7764
[6 empty] | 1.1679 | 1.0369 | 0.99769
TR: TEMPS ÒPTIM (s)
| DESCRIPCIÓ |  | PARAMENT | ACABAT | SUPERFÍCIE | 125Hz | 500Hz | 2000Hz | 125Hz | 500Hz | 2000Hz
No | (del tancament) |  | (fitxer 1) | (fitxer 2) | m2 | Absorció per a cada freqüència (A) |  |  | Immisió de soroll per a cada freqüència (W)
1 | Terra |  | 29 | 25 | 35 | 9.8 | 5.95 | 3.5 | 1.3934e-12 | 1.7542e-13 | 3.5e-14
2 | Sostre |  | 34 | 17 | 35 | 1.4 | 1.4 | 2.1 | 4.4062e-09 | 2.7801e-09 | 4.4062e-11
3 | Paret N |  | 12 | 15 | 17.5 | 0.35 | 0.525 | 0.875 | 3.4917e-09 | 4.3958e-09 | 1.3901e-10
4 | Paret E |  | 12 | 15 | 12 | 0.24 | 0.36 | 0.6 | 2.3943e-09 | 3.0143e-09 | 9.5319e-11
5 | Paret O |  | 12 | 15 | 15 | 0.3 | 0.45 | 0.75 | 2.9929e-09 | 3.7678e-09 | 1.1915e-10
6 | Paret S |  | 12 | 15 | 0.5 | 0.01 | 0.015 | 0.025 | 9.9763e-11 | 1.2559e-10 | 3.9716e-12
7 | Finestra S |  | 17 | 27 | 24 | 0.96 | 0.72 | 0.48 | 3.8037e-07 | 1.5143e-06 | 6.0285e-07
8 | Porta O |  | 26 | 19 | 3 | 0.3 | 0.3 | 0.24 | 3e-10 | 1.1943e-09 | 2.383e-10
9 | 0 |  | 0 | 0 | 0 | 0 | 0 | 0 | 0 | 0 | 0
10 | 0 |  | 0 | 0 | 0 | 0 | 0 | 0 | 0 | 0 | 0
11 | 0 |  | 0 | 0 | 0 | 0 | 0 | 0 | 0 | 0 | 0
12 | 0 |  | 0 | 0 | 0 | 0 | 0 | 0 | 0 | 0 | 0
13 | 0 |  | 0 | 0 | 0 | 0 | 0 | 0 | 0 | 0 | 0
14 | 0 |  | 0 | 0 | 0 | 0 | 0 | 0 | 0 | 0 | 0
15 | 0 |  | 0 | 0 | 0 | 0 | 0 | 0 | 0 | 0 | 0
16 | 0 |  | 0 | 0 | 0 | 0 | 0 | 0 | 0 | 0 | 0
17 | 0 |  | 0 | 0 | 0 | 0 | 0 | 0 | 0 | 0 | 0
18 | 0 |  | 0 | 0 | 0 | 0 | 0 | 0 | 0 | 0 | 0
19 | 0 |  | 0 | 0 | 0 | 0 | 0 | 0 | 0 | 0 | 0
20 | 0 |  | 0 | 0 | 0 | 0 | 0 | 0 | 0 | 0 | 0
21 | 0 |  | 0 | 0 | 0 | 0 | 0 | 0 | 0 | 0 | 0
22 | 0 |  | 0 | 0 | 0 | 0 | 0 | 0 | 0 | 0 | 0
23 | 0 |  | 0 | 0 | 0 | 0 | 0 | 0 | 0 | 0 | 0
24 | 0 |  | 0 | 0 | 0 | 0 | 0 | 0 | 0 | 0 | 0
25 | 0 |  | 0 | 0 | 0 | 0 | 0 | 0 | 0 | 0 | 0
26 | 0 |  | 0 | 0 | 0 | 0 | 0 | 0 | 0 | 0 | 0
27 | 0 |  | 0 | 0 | 0 | 0 | 0 | 0 | 0 | 0 | 0
28 | 0 |  | 0 | 0 | 0 | 0 | 0 | 0 | 0 | 0 | 0
29 | 0 |  | 0 | 0 | 0 | 0 | 0 | 0 | 0 | 0 | 0
30 | 0 |  | 0 | 0 | 0 | 0 | 0 | 0 | 0 | 0 | 0
31 | 0 |  | 0 | 0 | 0 | 0 | 0 | 0 | 0 | 0 | 0
32 | 0 |  | 0 | 0 | 0 | 0 | 0 | 0 | 0 | 0 | 0
[7 empty] | Absorció en m^2 |  |  | W immisió
[6 empty] | 13.36 | 9.72 | 8.57 | 3.9406e-07 | 1.5296e-06 | 6.0349e-07
I immisió (W/m2)
[9 empty] | 2.9496e-08 | 1.5736e-07 | 7.0419e-08
dB immisió
[9 empty] | 44.6976 | 51.969 | 48.4769

## FITXER 1 (PARAMENTS)
CÀLCULS ACÚSTICS. OÏDA Versió 14/2023 ©AiE |  | ©AiE. GRUP DE RECERCA ARQUITECTURA i ENERGIA | www.upc.edu/aie |  |  | FITXER 1: MATERIALS DEL PARAMENT
|  |  |  | 125Hz | 500Hz | 2000Hz
DESCRIPCIÓ | CODI |  | m (kg/m2) | R: AÏLLAMENT a cada freqüència (dB)
PARTICIONS VERTICALS INTERIORS
Envà de maó calat 10cm de gruix, enguixat a dues cares: 1,5guix/7maó calat/1,5guix | 1 |  | 91 | 30 | 35 | 48
Envà de cartró guix 7,6 (4,6)cm: 1,5placa+4,6llana mineral+1,5placa | 2 |  | 28 | 39 | 43 | 59
Envà de cartró guix 10,6 (4,6)cm: 2x1,5placa+4,6llana mineral+2x1,5placa | 3 |  | 52 | 43 | 51 | 65
4
SEPARACIONS AMB EL TERRENY
Mur formigó, 30cm de gruix | 5 |  | 660 | 50 | 55 | 60
Mur de pedra, 30cm de gruix | 6 |  | 750 | 52 | 57 | 64
ÀREES SEPARADORES DE VEÏNS, ESPAIS COMUNS, SALES DE MÀQUINES, ETC.
Fàbrica de bloc de formigó 20cm: 1,5guix+20bloc+1,5guix | 7 |  | 212 | 38 | 42 | 58
Fàbrica de bloc de formigó 20cm emplenat de sorra: 1,5guix+20bloc/sorra+1,5guix | 8 |  | 280 | 52 | 55 | 76
Paret de totxo perforat de 15cm de gruix | 9 |  | 210 | 43 | 46 | 49
Fàbrica de totxo perforat de 30cm de gruix | 10 |  | 420 | 53 | 56 | 59
Extradossat a 2 cares sobre paret de 15cm: 1,5placa+4,6LM+15totxo+4,6LM+1,5placa | 11 |  | 241 | 59 | 63 | 79
FAÇANES - PART OPACA
Façana, obra vista 30cm: 15maó massís+10CA+5maó calat+1,5guix | 12 |  | 280 | 42 | 49 | 62
Façana, pedra 50cm: 20pedra+15maó perforat+10CA+5maó calat+1,5guix | 13 |  | 780 | 55 | 59 | 78
Façana, totxo perforat + extradossat cartró guix: 15maó perforat+4,6LM+1,5placa | 14 |  | 226 | 56 | 59 | 75
Façana, totxo perforat + extradossat cartró guix: 15maó perforat+9LM+2x1,5placa | 15 |  | 239 | 60 | 64 | 80
FAÇANES - PART TRANSPARENT i/o PRACTICABLE
Finestra antiga de fusta, vidre senzill 3-4mm (U=5,8W/m2K) | 16 |  | 18 | 16 | 23 | 29
Finestra hermètica de fusta, vidre 6mm (U=4,8W/m2K) | 17 |  | 34 | 23 | 25 | 27
Finestra d'alumini tipus A4, doble vidre 4+4/12/10 (U=2W/m2K) | 18 |  | 42 | 28 | 36 | 40
Finestra doble d'alumini tipus C5, U=1,63 vidre int 4/16/6, ext 5+5 (U=1,63W/m2K) | 19 |  | 50 | 40 | 45 | 52
Vidre senzill, 12mm de gruix | 20 |  | 32 | 30 | 34 | 38
Vidre doble, 6-8-8mm | 21 |  | 36 | 36 | 40 | 44
Porta d'acer 69mm, 1,2mmxapa+reple fonoabsorbent; junta estanca intumescent | 22 |  | 17 | 40 | 49 | 48
Porta d'acer i vidre doble laminat 4+4 i 5+5 | 23 |  | 48 | 38 | 42 | 41
Porta de fusta densa 40mm: 1aglomerat+2CA+1aglomerat | 24 |  | 10 | 17 | 20 | 23
Porta de fusta densa 40mm: 1aglomerat+2replè multicapa+1aglomerat | 25 |  | 25 | 32 | 31 | 32
Porta de fusta densa 80mm: 1aglomerat+2sandwich acústic metàl·lic+1aglomerat | 26 |  | 85 | 45 | 47 | 52
Persiana de llibret acústica xapa 1,5mm | 27 |  | 24 | 4 | 13 | 18
Porta/finestra oberta | 28 |  | 0 | 0 | 0 | 0
ELEMENTS HORITZONTALS DE SEPARACIÓ
Forjat ceràmic 30cm amb parquet de tarima: 5parquet+30forjat+1,5guix | 29 |  | 350 | 44 | 53 | 60
Idem amb fals sostre: +CA+4,7LM+1,5placa | 30 |  | 364 | 56 | 65 | 72
Llosa de formigó 20cm amb paviment ceràmic: 3gres+20llosa formigó+1,5guix | 31 |  | 480 | 51 | 54 | 63
Idem amb fals sostre: +CA+4,7LM++1,5placa | 32 |  | 494 | 61 | 67 | 74
COBERTES
Coberta a la catalana sobre forjat: 4doble rajola+25CA+25forjat+1,5guix | 33 |  | 380 | 47 | 53 | 64
Teulada sobre forjat: teula+25forjat+1,5guix | 34 |  | 320 | 45 | 55 | 71
Coberta invertida: 25+5 forjat+<3form. Cel·luar+3morter+8XPS | 35 |  | 714 | 54 | 60 | 69
Idem amb fals sostre: +CA+4,7LM+1,5placa | 36 |  | 728 | 68 | 74 | 83
37
ALTRES PARAMENTS
38
39
40
41
42
43
44
45
46
47
48
49
50
51
Control fi dades

## FITXER 2 (ACABATS)
CÀLCULS ACÚSTICS. OÏDA Versió 14/2023 ©AiE | ©AiE. GRUP DE RECERCA ARQUITECTURA i ENERGIA | www.upc.edu/aie |  |  | FITXER 2: MATERIALS D'ACABAT
|  |  | 125Hz | 500Hz | 2000Hz
DESCRIPCIÓ | CODI |  | α: ABSORCIÓ a cada freqüència (tant per ú)
SOSTRE. PLAQUES ABSORBENTS
Sostre acústic: perforacions rodones 19,6% Ø8 i 12mm alternades + 75mm llana mineral | 1 |  | 0.45 | 0.8 | 0.83
Sostre acústic: perforacions rodones 11,0% Ø15mm + 80mm llana mineral | 2 |  | 0.28 | 0.5 | 0.52
Sostre acústic: perforacions quadrades 16,0% 10x10mm + 80mm llana mineral | 3 |  | 0.4 | 0.7 | 0.71
4
REVESTIMENTS
Vermiculita. Morter projectat 6 a 35mm | 5 |  | 0.22 | 0.41 | 0.64
Celotex (poliisocianurat) 16mm | 6 |  | 0.08 | 0.48 | 0.75
Celotex (poliisocianurat) 22mm | 7 |  | 0.28 | 0.45 | 0.58
Formigó vist | 8 |  | 0.01 | 0.02 | 0.02
Fusta | 9 |  | 0.04 | 0.03 | 0.03
Feltre de fibres minerals, 1cm | 10 |  | 0.1 | 0.35 | 0.23
Feltre sobre paret, 3cm | 11 |  | 0.13 | 0.56 | 0.65
Suro, 3cm | 12 |  | 0.08 | 0.3 | 0.28
Suro perforat, enganxat a paret | 13 |  | 0.14 | 0.95 | 0.72
Tapissos | 14 |  | 0.14 | 0.55 | 0.7
Totxo vist | 15 |  | 0.02 | 0.03 | 0.05
Enguixat sobre totxo | 16 |  | 0.02 | 0.02 | 0.04
Enguixat sobre ciment | 17 |  | 0.04 | 0.04 | 0.06
Arrebossat de calç | 18 |  | 0.04 | 0.06 | 0.04
Emplafonat de fusta | 19 |  | 0.1 | 0.1 | 0.08
Catifa sobre ciment | 20 |  | 0.04 | 0.08 | 0.03
Parquet de fusta | 22 |  | 0.04 | 0.07 | 0.06
Terratzo | 23 |  | 0.01 | 0.015 | 0.02
Marbre o rajola | 24 |  | 0.01 | 0.02 | 0.1
Parquet de fusta, 1 cm | 25 |  | 0.28 | 0.17 | 0.1
OBERTURES
Finestra oberta | 26 |  | 1 | 1 | 1
Vidre | 27 |  | 0.04 | 0.03 | 0.02
ALTRES ACABATS
28
29
30
31
32
33
34
35
36
Control fi dades